## Сводка
Раздел | Этап 1 мин., тыс. ₽ | Этап 1 макс., тыс. ₽ | Среднее, тыс. ₽ | Газ этап 2 мин. | Газ этап 2 макс.
291-ОВК Вентиляция и кондиционирование |  |  |  | 0 | 0
291-ОВ Отопление, тёплые полы, котельная |  |  |  | 325 | 798
291-ВК Водоснабжение и канализация (внутренние) |  |  |  | 0 | 0
291-ЭОМ Электрооборудование и освещение |  |  |  | 0 | 0
291-СС Слаботочные системы |  |  |  | 0 | 0
291-МЗ.ПС Молниезащита, заземление, пожарная сигнализация |  |  |  | 20 | 51
291-НС Наружные сети (предварительно)
ИТОГО по разделам РД

## ОВК
Позиция | Ед. | Кол-во | Цена мин., ₽ | Цена макс., ₽ | Сумма мин., ₽ | Сумма макс., ₽ | Примечание
Приточно-вытяжная установка с роторным рекуператором (η≥75%), L=1050 м³/ч, Pсв=250 Па, EC-вентиляторы, электронагреватель 3.5 кВт / 380 В, фильтры приток ePM1 55% (F7), вытяжка ePM10 50% (M5), автоматика с пультом и датчиком CO₂ | компл. | 1 | 450000 | 800000
Шумоглушитель круглый Ø315, L=1000 мм | шт. | 4 | 6000 | 10000
Клапан воздушный утеплённый Ø315 с электроприводом и возвратной пружиной (24 В) | шт. | 2 | 25000 | 40000
Гибкая вставка Ø315 | шт. | 4 | 2000 | 4000
Узел воздухозаборный через фальцевую кровлю Ø315 с зонтом и сеткой | компл. | 1 | 25000 | 45000
Узел прохода вытяжной шахты через фальцевую кровлю Ø315 с зонтом | компл. | 1 | 25000 | 45000
Диффузор потолочный круглый (ДПУ-М) Ø100…Ø200 | шт. | 14 | 1500 | 3500
Диффузор потолочный/стеновой с пленумом под 2…4 воздуховода Ø90 | шт. | 17 | 5000 | 10000
Распределительный коллектор (камера статического давления) Ø200/Ø160, 6…14 выходов Ø90, со звукопоглощением и ревизией | шт. | 4 | 25000 | 45000
Воздуховод полимерный гибкий двухслойный Ø90 с антистатическим и антибактериальным покрытием | м | 420 | 400 | 700
Дроссель-клапан Ø125…Ø315 с ручным приводом | шт. | 16 | 1500 | 3000
Воздуховоды из оцинкованной стали круглые спирально-навивные, δ=0,5 мм, Ø125…Ø315 (ГОСТ 14918-2020) | м² | 90 | 1200 | 2000
Фасонные изделия к воздуховодам п.11 | м² | 25 | 1800 | 3000
Изоляция теплоизоляционная из вспененного каучука δ=19 мм, самоклеящаяся | м² | 60 | 1500 | 2500
Изоляция из вспененного каучука δ=32 мм, с покрытием (паронепроницаемая) | м² | 30 | 3000 | 4500
Шланг дренажный ПВХ Ø20 с сифоном (гидрозатвор) | компл. | 1 | 1500 | 3000
Приточная установка компактная, L=400 м³/ч, Pсв=200 Па, электронагреватель 6 кВт / 380 В, фильтр G4, клапан с эл. приводом, автоматика с блокировкой от зонта | компл. | 1 | 120000 | 220000
Вытяжной зонт кухонный с вентилятором, L=450 м³/ч | шт. | 1 | 0 | 0 |  |  | поставка заказчика
Клапан обратный Ø200 | шт. | 1 | 1500 | 3000
Воздуховоды из оцинкованной стали Ø200, δ=0,5 мм | м² | 12 | 1200 | 2000
Изоляция вспененный каучук δ=32 мм с покрытием | м² | 12 | 3000 | 4500
Узел прохода через кровлю Ø200 с зонтом | компл. | 1 | 15000 | 30000
Решётка наружная Ø200 с сеткой | шт. | 1 | 2000 | 4000
Решётка/диффузор приточный 400×150 с регулятором | шт. | 1 | 3000 | 6000
Вентилятор канальный термостойкий (до +120 °C), L=130 м³/ч, Pсв=150 Па, Ø125 | шт. | 1 | 25000 | 50000
Клапан вытяжной для сауны регулируемый (дерево/нерж.) Ø125 | шт. | 1 | 3000 | 6000
Клапан обратный Ø125 | шт. | 1 | 1000 | 2000
Воздуховод из нержавеющей стали Ø125, δ=0,5 мм | м | 10 | 1500 | 3000
Изоляция базальтовая фольгированная δ=30 мм | м² | 4 | 600 | 1000
Узел прохода через кровлю Ø125 с зонтом | компл. | 1 | 12000 | 25000
Канал вытяжной естественный Ø200 оцинк. с утеплением δ=50 мм, с дефлектором над кровлей | компл. | 1 | 40000 | 80000
Решётка вентиляционная наружная 300×200 с утеплённой заслонкой | шт. | 1 | 8000 | 15000
Воздуховод подачи воздуха на горение к топке камина Ø125 с заслонкой и наружной решёткой | компл. | 1 | 15000 | 30000
Наружный блок мини-VRF (тепловой насос), Qх=22.4 кВт, R410A/R32, 380 В | шт. | 1 | 450000 | 800000
Наружный блок мини-VRF (тепловой насос), Qх=12.1 кВт, R410A/R32, 380 В | шт. | 1 | 280000 | 480000
Внутренний блок настенный, Qх=2.2 кВт | шт. | 1 | 53200 | 87600
Внутренний блок настенный, Qх=4.5 кВт | шт. | 1 | 67000 | 106000
Внутренний блок настенный, Qх=7.1 кВт | шт. | 1 | 82600 | 126800
Внутренний блок настенный, Qх=5.6 кВт | шт. | 1 | 73600 | 114800
Внутренний блок настенный, Qх=2.8 кВт | шт. | 1 | 56800 | 92400
Внутренний блок настенный, Qх=2.8 кВт | шт. | 1 | 56800 | 92400
Внутренний блок настенный, Qх=2.8 кВт | шт. | 1 | 56800 | 92400
Внутренний блок настенный, Qх=2.2 кВт | шт. | 1 | 53200 | 87600
Внутренний блок настенный, Qх=2.2 кВт | шт. | 1 | 53200 | 87600
Внутренний блок настенный, Qх=2.2 кВт | шт. | 1 | 53200 | 87600
Внутренний блок настенный, Qх=2.8 кВт | шт. | 1 | 56800 | 92400
Разветвитель (рефнет) фреоновый | шт. | 9 | 4000 | 8000
Труба медная отожжённая Ø6,35…Ø19,05 (ГОСТ Р 52318-2005) | м | 220 | 900 | 1500
Изоляция трубная вспененный каучук δ=13 мм | м | 220 | 120 | 250
Кабель межблочной связи экранированный 2×0,75 | м | 130 | 60 | 120
Дренажная труба ПП Ø32 с гидрозатвором (сухой затвор) | м | 60 | 250 | 500
Опора наружного блока (рама на фундаментных блоках) | компл. | 2 | 15000 | 30000
Пульт управления проводной индивидуальный | шт. | 11 | 6000 | 12000
Материалы и оборудование (этап 1)
Монтажные работы |  |  |  |  | 1190070 | 1700100 | оценка
Крепёж, расходники, доставка |  |  |  |  | 170010 | 272016 | оценка
Пусконаладка: аэродинамические испытания, балансировка, пуск VRF |  |  |  |  | 80000 | 150000 | оценка
ИТОГО этап 1

## ОВ
Позиция | Ед. | Кол-во | Цена мин., ₽ | Цена макс., ₽ | Сумма мин., ₽ | Сумма макс., ₽ | Примечание
Котёл пеллетный 50 кВт с автоматическим розжигом, модуляцией, бункером 500 л, автоочисткой теплообменника | компл. | 1 | 700000 | 2000000
Подача пеллет со склада (шнек/вакуум) с огнезащитной муфтой | компл. | 1 | 120000 | 350000
Котёл электрический 24 кВт, 380 В, 3 ступени | шт. | 1 | 50000 | 110000
Котёл газовый конденсационный 50 кВт с коаксиальным дымоходом | шт. | 1 | 250000 | 550000 |  |  | этап 2
Буферная ёмкость 1000 л с теплоизоляцией | шт. | 1 | 120000 | 220000
Бойлер косвенного нагрева 300 л, змеевик ≥ 30 кВт | шт. | 1 | 90000 | 180000
Термосмесительный клапан защиты обратки 55 °C, Ду32 | шт. | 1 | 10000 | 20000
Насосные группы (прямая/смесительная), Ду25…32, насосы с ЭК | компл. | 6 | 35000 | 70000
Гидрострелка/распределительный коллектор на 5 контуров | шт. | 1 | 40000 | 80000
Погодозависимый каскадный контроллер с GSM/Wi-Fi | компл. | 1 | 60000 | 150000
Расширительные баки: отопление 50 л, ГВС 24 л | шт. | 2 | 6000 | 15000
Группы безопасности котлов, клапан термозащиты К1 | компл. | 3 | 5000 | 12000
Дымоход-сэндвич Ø150 нерж., по фасаду, с кронштейнами и разделкой | компл. | 1 | 120000 | 220000
Огнезащитная облицовка котельной (ЦСП, базальтовый картон, керамогранит) | м² | 45 | 3000 | 6000
Дверь противопожарная EI 30 | шт. | 1 | 35000 | 70000
Датчик угарного газа с сиреной | шт. | 1 | 4000 | 10000
Труба PE-Xa 16×2,0 с антидиффузионным слоем | м | 3040 | 110 | 200
Коллекторный блок тёплого пола с расходомерами, сервоприводами 24 В, в шкафу | компл. | 4 | 45000 | 90000
Демпферная лента, якорная скоба/маты, фибра | м² | 360 | 400 | 900
Комнатные термостаты (проводные/радио) | шт. | 24 | 4000 | 12000
Конвектор внутрипольный естественный, L=2000 | шт. | 1 | 60000 | 95000
Конвектор внутрипольный с вентилятором 24 В, L=2000 | шт. | 2 | 110000 | 170000
Конвектор внутрипольный с вентилятором 24 В, L=2000 | шт. | 1 | 110000 | 170000
Конвектор внутрипольный с вентилятором 24 В, L=2000 | шт. | 2 | 110000 | 170000
Радиатор стальной панельный 22-500, Q≈430 Вт | шт. | 1 | 6000 | 12000
Конвектор внутрипольный с вентилятором 24 В, L=2000 | шт. | 1 | 110000 | 170000
Конвектор внутрипольный с вентилятором 24 В, L=2000 | шт. | 3 | 110000 | 170000
Конвектор внутрипольный естественный, L=2000 | шт. | 2 | 60000 | 95000
Радиатор стальной панельный 22-500, Q≈570 Вт | шт. | 1 | 6000 | 12000
Радиатор стальной панельный 22-500, Q≈160 Вт | шт. | 1 | 6000 | 12000
Конвектор внутрипольный естественный, L=2000 | шт. | 2 | 60000 | 95000
Полотенцесушитель водяной 600 Вт | шт. | 1 | 15000 | 40000
Конвектор внутрипольный естественный, L=2000 | шт. | 1 | 60000 | 95000
Конвектор внутрипольный естественный, L=2000 | шт. | 1 | 60000 | 95000
Полотенцесушитель водяной 600 Вт | шт. | 1 | 15000 | 40000
Конвектор внутрипольный естественный, L=2000 | шт. | 1 | 60000 | 95000
Конвектор внутрипольный естественный, L=2000 | шт. | 2 | 60000 | 95000
Полотенцесушитель водяной 600 Вт | шт. | 1 | 15000 | 40000
Радиатор стальной панельный 22-500, Q≈410 Вт | шт. | 1 | 6000 | 12000
Труба PE-Xa/PE-RT 25…40 мм в изоляции 9 мм (магистрали, стояки) | м | 120 | 450 | 900
Блок питания 24 В для вентиляторных конвекторов | шт. | 2 | 6000 | 12000
Материалы и оборудование (этап 1)
Монтажные работы |  |  |  |  | 1260120 | 1890180 | оценка
Крепёж, расходники, доставка |  |  |  |  | 210020 | 336032 | оценка
Пусконаладка котельной, гидравлическая балансировка тёплых полов |  |  |  |  | 60000 | 150000 | оценка
ИТОГО этап 1

## ВК
Позиция | Ед. | Кол-во | Цена мин., ₽ | Цена макс., ₽ | Сумма мин., ₽ | Сумма макс., ₽ | Примечание
Кран шаровой Ду32, фильтр сетчатый Ду32, обратный клапан Ду32 | компл. | 1 | 6000 | 12000
Счётчик холодной воды Ду20…25 с импульсным выходом (по ТУ) | шт. | 1 | 3000 | 8000
Редуктор давления Ду32 с манометром | шт. | 1 | 6000 | 15000
Фильтр тонкой очистки самопромывной Ду32 | шт. | 1 | 10000 | 25000
Система защиты от протечек: контроллер, 3 крана с электроприводом, 12 датчиков | компл. | 1 | 40000 | 90000
Насосная станция повышения давления (при необходимости по замеру) | компл. | 1 | 40000 | 120000
Труба ПЭ100 SDR11 Ø32 (ввод, от фундамента до ВУ) | м | 5 | 150 | 300
Труба PE-Xa 25×3,5 / 32×4,4 в теплоизоляции (магистрали, стояки В1, Т3) | м | 140 | 500 | 900
Труба PE-Xa 16×2,2 / 20×2,8 в гофре (подводки, Т4) | м | 320 | 200 | 400
Коллекторы сантехнические с кранами на 3…6 выходов | шт. | 8 | 6000 | 15000
Клапан балансировочный термостатический Т4 Ду15 | шт. | 2 | 5000 | 10000
Труба ПП малошумная Ø110 (стояки, выпуски) | м | 70 | 700 | 1300
Труба ПП малошумная Ø50 (отводы) | м | 90 | 350 | 650
Фасонные части ПП, ревизии, хомуты с компенсацией | компл. | 1 | 60000 | 120000
Противопожарные муфты Ø110 | шт. | 8 | 1500 | 3500
Вакуумный клапан Ø110 | шт. | 2 | 3000 | 7000
Проходной элемент вентиляции канализации Ø110 для фальцевой кровли | компл. | 2 | 10000 | 20000
Трап с сухим затвором Ø50/110 | шт. | 3 | 8000 | 25000
Ванна | шт. | 4 | 0 | 0 |  |  | поставка заказчика
Душ | шт. | 4 | 0 | 0 |  |  | поставка заказчика
Мойка | шт. | 1 | 0 | 0 |  |  | поставка заказчика
Мойка хоз. | шт. | 2 | 0 | 0 |  |  | поставка заказчика
Посудомоечная машина | шт. | 1 | 0 | 0 |  |  | поставка заказчика
Стиральная машина | шт. | 2 | 0 | 0 |  |  | поставка заказчика
Умывальник | шт. | 7 | 0 | 0 |  |  | поставка заказчика
Унитаз | шт. | 6 | 0 | 0 |  |  | поставка заказчика
Инсталляции для подвесных унитазов | шт. | 6 | 15000 | 35000
Поливочный кран морозостойкий | шт. | 1 | 6000 | 15000
Материалы и оборудование (этап 1)
Монтажные работы |  |  |  |  | 268312 | 357750 | оценка
Крепёж, расходники, доставка |  |  |  |  | 35775 | 59625 | оценка
Установка сантехприборов заказчика (27 шт.) |  |  |  |  | 108000 | 270000 | оценка
Гидравлические испытания, промывка, акты |  |  |  |  | 20000 | 50000 | оценка
ИТОГО этап 1

## ЭОМ
Позиция | Ед. | Кол-во | Цена мин., ₽ | Цена макс., ₽ | Сумма мин., ₽ | Сумма макс., ₽ | Примечание
Шкаф учёта уличный с QF C80 3P и счётчиком 3ф (по ТУ) | компл. | 1 | 40000 | 90000
Щит распределительный навесной 72 мод.: QS 100 A, QF C80 3P, УЗИП I+II, реле приоритета, шины N/PE, автоматы отходящих линий | компл. | 1 | 180000 | 400000
Щит распределительный встраиваемый 72/48 мод. с автоматами и УЗО по схемам | компл. | 2 | 120000 | 280000
Щит навесной 36/24 мод. с автоматами по схемам | компл. | 2 | 50000 | 120000
Щит уличный IP65 12 мод., УЗО, автоматы, реле времени/фотореле | компл. | 1 | 30000 | 70000
Кабель ВВГнг(А)-LS 3×1,5 | м | 900 | 70 | 110
Кабель ВВГнг(А)-LS 3×2,5 | м | 1100 | 100 | 160
Кабель ВВГнг(А)-LS 3×4 / 3×10 | м | 40 | 200 | 500
Кабель ВВГнг(А)-LS 5×2,5 / 5×4 / 5×6 | м | 180 | 250 | 600
Кабель ВВГнг(А)-LS 5×10 / 5×16 | м | 70 | 700 | 1300
Кабель ввода АВБбШв 4×35 (или ВБбШв 5×16) | м | 40 | 600 | 1100
Труба стальная тонкостенная / металлорукав РЗ-ЦХ Ø16…32 с фитингами | м | 1600 | 150 | 400
Коробки монтажные металлические / огнестойкие | шт. | 157 | 300 | 800
Розетка 16 А с заземлением (IP20 / IP44 в С/У) | шт. | 97 | 800 | 3500
Розетка наружная IP54 | шт. | 4 | 1500 | 4000
Выключатель 1–2 клавиши / проходной | шт. | 40 | 900 | 4000
Светильник LED 15 Вт ≈ 1500 лм (тип по дизайн-проекту) | шт. | 107 | 2500 | 12000
Светильник наружный фасадный IP65 | шт. | 8 | 4000 | 15000
Светильник для сауны +125 °C IP54 | шт. | 2 | 5000 | 12000
Освещение и розетка чердака, светильник IP54 | компл. | 1 | 5000 | 12000
Материалы и оборудование (этап 1)
Монтажные работы |  |  |  |  | 885610 | 1368670 | оценка
Крепёж, расходники, доставка |  |  |  |  | 80510 | 128816 | оценка
Электроизмерительная лаборатория, протоколы, техотчёт |  |  |  |  | 40000 | 90000 | оценка
ИТОГО этап 1

## СС
Позиция | Ед. | Кол-во | Цена мин., ₽ | Цена макс., ₽ | Сумма мин., ₽ | Сумма макс., ₽ | Примечание
Шкаф 19" 12U настенный с вентиляцией и полками | шт. | 1 | 15000 | 35000
Оптический терминал провайдера (ОНТ) | шт. | 1 | 0 | 5000
Маршрутизатор с поддержкой резервного LTE-канала | шт. | 1 | 15000 | 40000
Коммутатор PoE+ 24 порта, управляемый | шт. | 1 | 35000 | 90000
Видеорегистратор (NVR) 16 каналов, HDD 2×4 ТБ | компл. | 1 | 35000 | 80000
Контроллер «умного дома» с модулями Modbus/KNX, шлюз VRF | компл. | 1 | 80000 | 300000
ИБП 1 кВА онлайн | шт. | 1 | 25000 | 60000
Точка доступа Wi-Fi 6/7 потолочная, PoE | шт. | 10 | 12000 | 35000
IP-камера 4 Мп уличная, ИК 30 м, PoE | шт. | 8 | 8000 | 25000
Вызывная панель IP с камерой, электрозамок калитки | компл. | 1 | 20000 | 60000
Монитор домофона IP 7" | шт. | 2 | 15000 | 40000
Розетка RJ45 cat.6 двойная | шт. | 9 | 1000 | 3000
Розетка ТВ/HDMI-over-IP | шт. | 3 | 3000 | 15000
Датчики открытия/движения (к централи 291-МЗ.ПС) | шт. | 14 | 2000 | 5000
Кабель U/UTP cat.6 LSZH | м | 900 | 45 | 90
Кабель U/UTP cat.6 наружный (в земле — в трубе) | м | 120 | 70 | 130
Труба ПНД Ø50 (ввод, калитка) | м | 80 | 80 | 150
Металлорукав / гофра Ø20 для слаботочки | м | 600 | 40 | 150
Материалы и оборудование (этап 1)
Монтажные работы |  |  |  |  | 225720 | 338580 | оценка
Крепёж, расходники, доставка |  |  |  |  | 28215 | 45144 | оценка
Настройка сети, видеонаблюдения, домофона и «умного дома» |  |  |  |  | 40000 | 120000 | оценка
ИТОГО этап 1

## МЗ-ПС
Позиция | Ед. | Кол-во | Цена мин., ₽ | Цена макс., ₽ | Сумма мин., ₽ | Сумма макс., ₽ | Примечание
Молниеприёмник стержневой Ø16 L=1,5 м оцинк. с креплением | шт. | 4 | 4000 | 10000
Перемычки кровли (провод/полоса 16 мм²) с зажимами для фальца | компл. | 1 | 15000 | 35000
Пруток Ø8 оцинк. (токоотводы) | м | 72 | 150 | 300
Держатели токоотвода на фасад с отступом 100 мм | шт. | 72 | 200 | 500
Соединитель контрольный (разъём) токоотвод–заземлитель | шт. | 8 | 500 | 1500
Полоса стальная оцинкованная 40×4 | м | 113 | 400 | 700
Электрод вертикальный Ø18 L=3 м (омеднённый/оцинк.) | шт. | 8 | 3000 | 7000
Главная заземляющая шина (ГЗШ) | шт. | 1 | 3000 | 8000
Коробка ДСУП с шиной (С/У, душевые, сауна) | шт. | 7 | 1000 | 2500
Провод ПуГВ 6…16 мм² жёлто-зелёный | м | 120 | 80 | 250
УЗИП класс I+II (ввод), класс II (щиты ПВУ, котельной) | шт. | 3 | 8000 | 25000
Измерение сопротивления заземлителя, протокол | усл. | 1 | 10000 | 25000
Централь (хаб) с GSM/Wi-Fi/Ethernet, релейный выход | шт. | 1 | 15000 | 40000
Модуль реле для отключения П1В1 и П2 | шт. | 2 | 4000 | 8000
Извещатель дымовой радиоканальный | шт. | 22 | 4000 | 9000
Извещатель тепловой радиоканальный | шт. | 2 | 4000 | 8000
Датчик угарного газа радиоканальный | шт. | 1 | 8000 | 15000
Оповещатель звуковой (сирена) радиоканальный | шт. | 2 | 6000 | 12000
Датчик метана с клапаном-отсекателем (этап 2, газ) | компл. | 1 | 15000 | 35000 |  |  | этап 2
Материалы и оборудование (этап 1)
Монтажные работы |  |  |  |  | 167250 | 243000 | оценка
Крепёж, расходники, доставка |  |  |  |  | 16100 | 25760 | оценка
Программирование централи, проверка срабатывания ПС |  |  |  |  | 10000 | 30000 | оценка
ИТОГО этап 1

## НС
Позиция | Ед. | Кол-во | Цена мин., ₽ | Цена макс., ₽ | Сумма мин., ₽ | Сумма макс., ₽ | Примечание
К1 бытовая: ПП Ø160 ≈ 45 м с траншеей и обратной засыпкой | компл. | 1 | 225000 | 450000
Колодцы канализационные К1–К3 (ПП/ж/б Ø1000) с люками | компл. | 1 | 105000 | 240000
В1 водопровод: ПЭ100 Ø32 ≈ 20 м, траншея h ≥ 1,8 м | компл. | 1 | 70000 | 130000
Врезка в центральную сеть, водомерный колодец (по ТУ водоканала) | компл. | 1 | 80000 | 250000
Кабель 0,4 кВ АВБбШв 4×35 ≈ 20 м в ПНД Ø110 с траншеей | компл. | 1 | 70000 | 130000
Технологическое присоединение 50 кВт (плата по договору с Россетями) | компл. | 1 | 100000 | 600000
Слаботочка: ПНД Ø50 ≈ 25 м (в общей траншее) | компл. | 1 | 15000 | 37500
Дренаж и ливнёвка ≈ 90 м: ПВХ Ø110–160, щебень, геотекстиль, колодцы | компл. | 1 | 315000 | 630000
Газ (этап 2): газопровод по участку ≈ 15 м, проект ГСВ, пуск | компл. | 1 | 200000 | 550000 |  |  | этап 2
КНС на участке — только если по ТУ нет самотёка (опция) | компл. | 1 | 350000 | 800000 |  |  | опция, не в итоге
ИТОГО этап 1